## Верися U-Boot
2012.03.09
Действующие и минимальные версии U-Boot поддерживабщие upgrade базовых станций
Система | действующая версия U-Boot | минимальная версия U-boot
|  | 400B & 600B (1 и 2 антенны) | только 600BE или 400B & 600B & 600BE
LDK50/100/300/600 WTIBE | 1.1.5 | 1.1.4 | 1.1.5
LDK20 WTIB/WDIB | 1.1.5 | 1.1.4 | 1.1.5
LDK60 WDIB4 | 1.1.5 | 1.1.4 | 1.1.5
LDK24 WTIB | 1.1.4 | 1.1.4 | невозможно
iPECS WTIM | 1.1.5 | 1.1.4 | 1.1.5
iPECS-MG WTIB | 1.1.5 | не стоит беспокоится - WEB upgrade

## Действующие версии
2012.03.09
Действующие версии для Европы
Система |  | действующая версия | 400B |  | 600B (с одной и двумя антеннами) |  | 600BE
|  |  | SW | FPGA | SW | FPGA | SW | FPGA
LDK50/100/300/600 WTIBE |  | 1.2Aa | 1.0De | 1.4 | не поддерживается |  | 1.0Bd | 1.2
LDK20 WTIB/WDIB |  | 1.2Aa |  |  | 1.0Cb | 1.3 | 1.0Bd | 1.2
LDK60 WDIB4 |  | 1.2Ba |  |  | 1.0Cb | 1.3 | 1.0Bd | 1.2
LDK24 WTIB |  | 1.1Ae |  |  | не поддерживается |  | не поддерживается
iPECS WTIM | NIOS CPU ( BASE station inferface ) | 1.2Ad |  |  | 1.0Cb | 1.3 | 1.0Bd | 1.2
| Mindspeed CPU ( MFIM interface ) | GS95U40Kc.rom
iPECS-MG WTIB |  | 1.2Aa |  |  | 1.0Cb | 1.3 | 1.0Bd | 1.2
1. Файл XX.gz содержит действующую версию WTIM ( или WTIB/WDIB4/WTIBE) а также версию ПО для базовой станции
2. GDC-400B с FPGA 1.4 и GDC-600B с FPGA 1.3 выпускаются с августа 2011.
3. GDC-600BE с FPGA 1.2 выпускаются с марта 2012.
4. Возможна установка базовых станций с различными версиями FPGA.

## GDC600BE+GDC600B+GDC400B
2012.03.09
The minimum versions for using 600B ( 1A ) & 400B
System | MP version | WTIB type version
| Call service only * | Call service only *
LDK50/100/300/600 WTIBE | All versions can't be used
LDK20 WTIB/WDIB | V3.8 : GS66P-3.8Fa (MAR.2011 Version) V3.9 : GS66P-3.9Fa (MAY.2011 Version) | from 1.1Ad
LDK60 WDIB4 | V3.8 : ipLDK-60 GS88P-3.8Dd (APR.2009 Version), ARIA-SOHO IP GS68P-3.8Ec (NOV.2009 Version) V3.9 : ipLDK-60 GS88P-3.9Ag ARIA-SOHO IP GS68P-3.9Ag | from 1.0Ad
LDK24 WTIB | All versions can't be used
iPECS WTIM | possible in all versions | from 1.0Aj ( NIOS )
Mindspeed versions are not related.
iPECS-MG WTIB | possible in all versions | from 1.0An
The minimum versions for using 600B ( 1A & 2A ) & 400B
System | MP version | WTIB type version
| Call service only * | Call service and monitor function
LDK50/100/300/600 WTIBE | All versions can't be used | All versions can't be used
LDK20 WTIB/WDIB | V3.8 : GS66P-3.8Fa (MAR.2011 Version) V3.9 : GS66P-3.9Fa (MAY.2011 Version) | from 1.1Ai
LDK60 WDIB4 | V3.8 : ipLDK-60 GS88P-3.8Dd (APR.2009 Version), ARIA-SOHO IP GS68P-3.8Ec (NOV.2009 Version) V3.9 : ipLDK-60 GS88P-3.9Ag ARIA-SOHO IP GS68P-3.9Ag | from 1.0Ai
LDK24 WTIB | All versions can't be used | All versions can't be used
iPECS WTIM | possible in all versions | from 1.0An ( NIOS )
Mindspeed versions are not related.
iPECS-MG WTIB | possible in all versions | from 1.0As
минимальные версии для совместной работы 600BE & 600B (1A & 2A) & 400B
система | MP version | версия WTIB
| Только обслуживание вызовов * | обслуживание вызовов + мониторинг
LDK50/100/300/600 WTIBE | 400B & 600BE : возможно на любых версиях 600B : не поддерживается | начиная с 1.2Aa (U-boot 1.1.5) (600B : не поддерживается)
LDK20 WTIB/WDIB | V3.8 : GS66P-3.8Fa (MAR.2011 Version) V3.9 : GS66P-3.9Fa (MAY.2011 Version) | начиная с 1.2Aa (U-boot 1.1.5)
LDK60 WDIB4 | V3.8 : ipLDK-60 GS88P-3.8Dd (APR.2009 Version), V3.9 : ipLDK-60 GS88P-3.9Ag | начиная с 1.2Aa (U-boot 1.1.5)
LDK24 WTIB | не поддерживается | не поддерживается
iPECS WTIM | возможно на любой версии | начиная с 1.2Ad (NIOS) (U-boot 1.1.5) возможно на любой версии(Mindspeed)
iPECS-MG WTIB | V1.7 : GS55M-1.7Ec / GS56M-1.7Ec V2.0 : GS55M-2.0Ak / GS56M-2.0Ak | начиная с версии 1.2Aa (U-boot 1.1.5)
Только обслуживание вызовов * : все базовые станции используются для обслуживания вызовов, начиная только с этой версии

## FPGA
2012.03.09
|  | GDC-400B FPGA version |  |  | GDC-600B FPGA version |  |  |  | GDC-600BE FPGA version
|  | 1.2 | 1.3 | 1.4 (Latest version) | 1 | 1.1 | 1.2 | 1.3 (Latest version) | 1 | 1.1 | 1.2 (Latest version)
LDK-20 WTIB/WDIB | 1.1Ae | O | O | O | O | O | O | O | X | X | X
| 1.2Aa | O | O | O | O | O | O | O | O | O | O
…
…
LDK-60 WDIB4 | 1.0Ag | O | O | O | O | O | O | O | X | X | X
| 1.2Aa | O | O | O | O | O | O | O | O | O | O
…
…
LDK-24 WTIBE | 1.1Ae | O | O | O | X | X | X | X | X | X | X
…
…
| … |  |  |  |  | `
LDK-50/100/300/600 WTIBE | 1.1Ae | O | O | O | X | X | X | X | X | X | X
| 1.2Aa | O | O | O | X | X | X | X | O | O | O
…
…
LIK-WTIM4/8 | 1.0Am | O | O | O | O | O | O | O | X | X | X
| 1.2Aa | O | O | O | O | O | O | O | O | O | O
…
…
iPECS-MG WTIB4/8 | 1.0Ap | O | O | O | O | O | O | O | X | X | X
| 1.2Aa | O | O | O | O | O | O | O | O | O | O
…
…